## Especificações Atualizadas
Telas Soldadas Nervuradas Gerdau - Aço CA 60
| Espaçamento |  | Diâmetro |  | Seções
| entre fios (cm) |  | (mm) |  | (cm²/m) |  |  | Dimensões (m) |  | Peso
Designação | Long. | Transv. | Long. | Transv. | Long. | Transv. | Apresentação | Largura | Compr. | kg/m2 | kg/Peça
Q 61 | 15 | 15 | 3.4 | 3.4 | 0.61 | 0.61 | Rolo | 2.45 | 120 | 0.97 | 285.18
Q 75 | 15 | 15 | 3.8 | 3.8 | 0.75 | 0.75 | Rolo | 2.45 | 120 | 1.21 | 355.74
Q 92 | 15 | 15 | 4.2 | 4.2 | 0.92 | 0.92 | Rolo | 2.45 | 60 | 1.48 | 217.56
Q 92 | 15 | 15 | 4.2 | 4.2 | 0.92 | 0.92 | Painel | 2.45 | 6 | 1.48 | 21.8
T 92 | 30 | 15 | 4.2 | 4.2 | 0.46 | 0.92 | Rolo | 2.45 | 120 | 1.12 | 329.28
Q 113 | 10 | 10 | 3.8 | 3.8 | 1.13 | 1.13 | Rolo | 2.45 | 60 | 1.8 | 264.6
L 113 | 10 | 30 | 3.8 | 3.8 | 1.13 | 0.38 | Rolo | 2.45 | 60 | 1.21 | 177.87
Q 138 | 10 | 10 | 4.2 | 4.2 | 1.38 | 1.38 | Rolo | 2.45 | 60 | 2.2 | 323.4
Q 138 | 10 | 10 | 4.2 | 4.2 | 1.38 | 1.38 | Painel | 2.45 | 6 | 2.2 | 32.34
R 138 | 10 | 15 | 4.2 | 4.2 | 1.38 | 0.92 | Painel | 2.45 | 6 | 1.83 | 26.901
M 138 | 10 | 20 | 4.2 | 4.2 | 1.38 | 0.69 | Painel | 2.45 | 6 | 1.65 | 24.255
L 138 | 10 | 30 | 4.2 | 4.2 | 1.38 | 0.46 | Rolo | 2.45 | 60 | 1.47 | 216.09
T 138 | 30 | 10 | 4.2 | 4.2 | 0.46 | 1.38 | Rolo | 2.45 | 60 | 1.49 | 219.03
Q 159 | 10 | 10 | 4.5 | 4.5 | 1.59 | 1.59 | Painel | 2.45 | 6 | 2.52 | 37.044
R 159 | 10 | 15 | 4.5 | 4.5 | 1.59 | 1.06 | Painel | 2.45 | 6 | 2.11 | 31.017
M 159 | 10 | 20 | 4.5 | 4.5 | 1.59 | 0.79 | Painel | 2.45 | 6 | 1.9 | 27.93
L 159 | 10 | 30 | 4.5 | 4.5 | 1.59 | 0.53 | Painel | 2.45 | 6 | 1.69 | 24.843
Q 196 | 10 | 10 | 5 | 5 | 1.96 | 1.96 | Painel | 2.45 | 6 | 3.11 | 45.717
R 196 | 10 | 15 | 5 | 5 | 1.96 | 1.3 | Painel | 2.45 | 6 | 2.6 | 38.22
M 196 | 10 | 20 | 5 | 5 | 1.96 | 0.98 | Painel | 2.45 | 6 | 2.34 | 34.398
L 196 | 10 | 30 | 5 | 5 | 1.96 | 0.65 | Painel | 2.45 | 6 | 2.09 | 30.723
T 196 | 30 | 10 | 5 | 5 | 0.65 | 1.96 | Painel | 2.45 | 6 | 2.11 | 31.017
Q 246 | 10 | 10 | 5.6 | 5.6 | 2.46 | 2.46 | Painel | 2.45 | 6 | 3.91 | 57.477
R 246 | 10 | 15 | 5.6 | 5.6 | 2.46 | 1.64 | Painel | 2.45 | 6 | 3.26 | 47.922
M 246 | 10 | 20 | 5.6 | 5.6 | 2.46 | 1.23 | Painel | 2.45 | 6 | 2.94 | 43.218
L 246 | 10 | 30 | 5.6 | 5.6 | 2.46 | 0.82 | Painel | 2.45 | 6 | 2.62 | 38.514
T 246 | 30 | 10 | 5.6 | 5.6 | 0.82 | 2.46 | Painel | 2.45 | 6 | 2.64 | 38.808
Q 283 | 10 | 10 | 6 | 6 | 2.83 | 2.83 | Painel | 2.45 | 6 | 4.48 | 65.856
R 283 | 10 | 15 | 6 | 6 | 2.83 | 1.88 | Painel | 2.45 | 6 | 3.74 | 54.978
M 283 | 10 | 20 | 6 | 6 | 2.83 | 1.41 | Painel | 2.45 | 6 | 3.37 | 49.539
L 283 | 10 | 30 | 6 | 6 | 2.83 | 0.94 | Painel | 2.45 | 6 | 3 | 44.1
Q 335 | 15 | 15 | 8 | 8 | 3.35 | 3.35 | Painel | 2.45 | 6 | 5.37 | 78.939
L 335 | 15 | 30 | 8 | 6 | 3.35 | 0.94 | Painel | 2.45 | 6 | 3.48 | 51.156
T 335 | 30 | 15 | 6 | 8 | 0.94 | 3.35 | Painel | 2.45 | 6 | 3.45 | 50.715
Q 396 | 10 | 10 | 7.1 | 7.1 | 3.96 | 3.96 | Painel | 2.45 | 6 | 6.28 | 92.316
L 396 | 10 | 30 | 7.1 | 6 | 3.96 | 0.94 | Painel | 2.45 | 6 | 3.91 | 57.477
Q 503 | 10 | 10 | 8 | 8 | 5.03 | 5.03 | Painel | 2.45 | 6 | 7.97 | 117.159
L 503 | 10 | 30 | 8 | 6 | 5.03 | 0.94 | Painel | 2.45 | 6 | 4.77 | 70.119
T 503 | 30 | 10 | 6 | 8 | 0.94 | 5.03 | Painel | 2.45 | 6 | 4.76 | 69.972
Q 636 | 10 | 10 | 9 | 9 | 6.36 | 6.36 | Painel | 2.45 | 6 | 10.09 | 148.323
L 636 | 10 | 30 | 9 | 6 | 6.36 | 0.94 | Painel | 2.45 | 6 | 5.84 | 85.848
Q 785 | 10 | 10 | 10 | 10 | 7.85 | 7.85 | Painel | 2.45 | 6 | 12.46 | 183.162
L 785 | 10 | 30 | 10 | 6 | 7.85 | 0.94 | Painel | 2.45 | 6 | 7.03 | 103.341
Tela Soldada Nervurada Gerdau - Aço CA 50
LA 1227 | 10 | 30 | 12.5 | 7.1 | 12.27 | 1.32 | Painel | 2.45 | 6 | 10.87 | 159.789
S é r i e
61
75
92
113
138
159
196
246
283
335
396
503
636
785
1227
98